## 基坑支护及桩基检测
检测费用清单报价表
项目名称：国际居住区初中项目基坑支护及桩基检测服务
序号 | 项目名称 | 单位 | 工程量 A | 综合单价（元） B | 合价（元） C=A*B | 检测要求
1 | 支护工程检测
1.1 | 钻芯检测-搅拌桩 | 米 | 342 |  |  | 不宜少于总桩数的1%，且不得少于6根
1.2 | 喷射混凝土厚度检测 厚度为80mm | 点 | 54 |  |  | 每500m2墙面积一组，每组不少于3点，共18组
1.3 | 支护管桩低应变检测 | 根 | 10 |  |  | 20%且不少于10根
1.4 | 肥槽回填压实度检测 | 点 | 350 |  |  | 20米一个点，层厚30cm，按回填3m计。每侧6个点，4侧每层24个点，共10层
1.5 | 冠梁回弹检测 C30 | 构件 | 1 |  |  | 冠梁长度51m
2 | 工程桩检测
2.1 | 单桩竖向抗压静 载试验 | 根 | 18 |  |  | 最大试验荷载为 4000KN，该费用包含检测费及安装费；采用慢速维持荷载法
2.2 | 单桩竖向抗拔静 载试验 | 根 | 15 |  |  | 最大试验荷载为 700KN，该费用包含检测费及安装费；采用慢速维持荷载法
2.3 | 低应变检测 | 根 | 439
2.4 | 高应变检测 | 根 | 132 |  |  | 最大试验荷载为 4000KN，该费用包含检测费及安装费
2.5 | 静载设备进退场 | 项 | 1 |  |  | 此费用为包干项，服务单位自行考虑报价。
2.6 | 预制管桩接桩焊接质量检测 | 构件 | 37 |  |  | 冠梁长度51m
3 | 防沉降搅拌桩
3.1 | 钻芯检测-搅拌桩 | 根 | 408 |  |  | 不宜少于总桩数的1%，且不得少于6根
3.2 | 静载检测-单桩承载力 | 根 | 17 |  |  | 单桩承载力200kN，该费用包含检测费及安装费
3.3 | 静载检测-复合地基 | 根 | 17 |  |  | 复合地基承载力90kPa（围墙、看台120kPa），该费用包含检测费及安装费
3.4 | 静载设备进退场 | 项 | 1 |  |  | 此费用为包干项，服务单位自行考虑报价。
4 | 合计