## 工程项目清单汇总表
工程项目清单汇总表
工程名称: |  | 横琴粤澳深度合作区新琴街配套给水管道及泵房工程-电气 |  | 标段： |  | 第1页, 共1页
序号 |  |  | 项目内容 |  | 金额(元)
1 |  |  | 分部分项工程费 |  | 363709.80
1.1 |  |  | 横琴粤澳深度合作区新琴街配套给水管道及泵房工程-电气 |  | 363709.80
2 |  |  | 措施项目费 |  | 19976.73
2.1 |  |  | 其中：安全生产措施项目 |  | 8693.64
3 |  |  | 其他项目费
3.1 |  |  | 其中：暂列金额
3.2 |  |  | 其中：专业工程暂估价
3.3 |  |  | 其中：计日工
3.4 |  |  | 其中：总承包服务费
3.5 |  |  | 其中：工程优质费
3.6 |  |  | 其中：合同中约定的其他项目
4 |  |  | 增值税 |  | 34531.79
合 计 |  |  |  |  | 418218.32
注： | 1 专业工程暂估价为已含税价格，在计算增值税计算基础时不应包含专业工程暂估价金额； 2 本表宜用于按合同标的为工程量清单编制对象的工程汇总计算，以单项工程、单位工程等为工程量清单编对象的工 程可按本表汇总计算。

## 分部分项工程项目清单计价表
分部分项工程项目清单计价表
工程名称: |  | 横琴粤澳深度合作区新琴街配套给水管道及泵房工程-电气 |  |  | 标段: |  |  |  | 第1页, 共9页
序号 | 项目编码 |  | 项目名称 | 项目特征描述 |  | 计量单位 | 工程量 | 金额(元)
[8 empty] | 综合单价 |  | 合价
|  |  | 横琴粤澳深度合作区新琴街配套给水管道及泵房工程-电气 | [6 empty] | 363709.80
|  |  | 内电 | [6 empty] | 80305.94
1 | 030404014002 |  | 自控柜 BF-B1-ZKG | 1.名称:自控柜 2.型号:BF-B1-ZKG 3.安装方式：落地安装 |  | 台 | 1.000 | 10256.60 |  | 10256.60
2 | 030404014001 |  | 动力柜 BF-B1-X | 1.名称:动力柜 2.型号:BF-B1-X 3.安装方式：悬挂安装 |  | 台 | 1.000 | 5866.22 |  | 5866.22
3 | 030409001001 |  | 电力电缆 WDZC-YJV-4x4mm2 | 1.名称:电力电缆 2.型号:WDZC-YJV 3.规格:4×4mm2 4.材质:铜芯 5.电压(kV):1kV 6.敷设方式:电缆沟敷设 |  | m | 51.250 | 22.52 |  | 1154.15
4 | 030409001002 |  | 电力电缆 WDZC-YJV-5x10mm2 | 1.名称:电力电缆 2.型号:WDZC-YJV 3.规格:5×10mm2 4.材质:铜芯 5.电压(kV):1kV 6.敷设方式:电缆沟敷设 |  | m | 20.500 | 57.05 |  | 1169.53
5 | 030409001003 |  | 电力电缆 WDZC-YJV-5x16mm2 | 1.名称:电力电缆 2.型号:WDZC-YJV 3.规格:5×16mm2 4.材质:铜芯 5.电压(kV):1kV 6.敷设方式:电缆沟敷设 |  | m | 30.750 | 87.07 |  | 2677.40
6 | 030412004001 |  | 绝缘电线 WDZC-BYJ-3x2.5mm2 | 1.名称:管内穿线 2.配线形式:沿墙敷设 3.型号:WDZC-BYJ 4.规格:2.5mm2 5.材质:铜芯 |  | m | 105.870 | 4.22 |  | 446.77
本页小计 | [9 empty] | 21570.67
分部分项工程项目清单计价表
工程名称: |  | 横琴粤澳深度合作区新琴街配套给水管道及泵房工程-电气 |  |  | 标段: |  |  |  | 第2页, 共9页
序号 | 项目编码 |  | 项目名称 | 项目特征描述 |  | 计量单位 | 工程量 | 金额(元)
[8 empty] | 综合单价 |  | 合价
6.配线线制:单相
7 | 030412004002 |  | 绝缘软电缆 RVV-2x1.0mm2 | 1.名称:管内穿线 2.配线形式:沿墙敷设 3.型号:RVV 4.规格:1mm2 5.材质:铜芯 6.配线线制:单相 |  | m | 98.250 | 4.00 |  | 393.00
8 | 030412004003 |  | 绝缘软电线 RVV-3x1.0mm2 | 1.名称:管内穿线 2.配线形式:沿墙敷设 3.型号:RVV 4.规格:1mm2 5.材质:铜芯 6.配线线制:单相 |  | m | 76.320 | 6.10 |  | 465.55
9 | 030412004004 |  | 绝缘软电缆 RVV-4x1.0mm2 | 1.名称:管内穿线 2.配线形式:沿墙敷设 3.型号:RVV 4.规格:1mm2 5.材质:铜芯 6.配线线制:单相 |  | m | 30.760 | 5.94 |  | 182.71
10 | 030412004005 |  | 绝缘软电缆 RVSP-4x1.0mm2 | 1.名称:管内穿线 2.配线形式:沿墙敷设 3.型号:RVSP 4.规格:1mm2 5.材质:铜芯 6.配线线制:单相 |  | m | 88.250 | 8.37 |  | 738.65
11 | 030412004006 |  | 绝缘软电缆 RVVP-6x1.0mm2 | 1.名称:管内穿线 2.配线形式:沿墙敷设 3.型号:RVVP 4.规格:1mm2 5.材质:铜芯 6.配线线制:单相 |  | m | 90.340 | 11.36 |  | 1026.26
12 | 030502003001 |  | 双绞线缆 CAT6 | 1.名称:六类网线 2.规格:六类非屏蔽双绞线缆 3.敷设方式:管道敷设 |  | m | 25.120 | 4.35 |  | 109.27
本页小计 | [9 empty] | 2915.44
分部分项工程项目清单计价表
工程名称: |  | 横琴粤澳深度合作区新琴街配套给水管道及泵房工程-电气 |  |  | 标段: |  |  |  | 第3页, 共9页
序号 | 项目编码 |  | 项目名称 | 项目特征描述 |  | 计量单位 | 工程量 | 金额(元)
[8 empty] | 综合单价 |  | 合价
13 | 030412001003 |  | 镀锌电线管 JDG20 | 1.名称:电线管 2.材质:镀锌 3.规格:DN20mm 4.配置形式:暗配 5.接地要求:符合设计及施工规范要求 |  | m | 82.500 | 24.94 |  | 2057.55
14 | 030412001004 |  | 镀锌电线管 JDG25 | 1.名称:电线管 2.材质:镀锌 3.规格:DN25mm 4.配置形式:暗配 5.接地要求:符合设计及施工规范要求 |  | m | 42.130 | 26.78 |  | 1128.24
15 | 030405004001 |  | 变频器 | 1.名称:变频器 2.安装方式:台架(机柜、插箱)内安装 |  | 台 | 3.000 | 2472.98 |  | 7418.94
16 | 030904008001 |  | PLC | 1.名称:PLC 2.安装方式:台架(机柜、插箱)内安装 |  | 台 | 1.000 | 5999.97 |  | 5999.97
17 | 030608004001 |  | 模拟量输入输出扩展模块 | 1.名称:模拟量输入输出扩展模块 2.安装方式:台架(机柜、插箱)内安装 |  | 个 | 2.000 | 1511.36 |  | 3022.72
18 | 030501015001 |  | 交换机 | 1.名称:16口交换机 2.安装方式:台架(机柜、插箱)内安装 |  | 台 | 1.000 | 1092.29 |  | 1092.29
19 | 030501010001 |  | 路由器 | 名称:路由器 |  | 台 | 1.000 | 1576.25 |  | 1576.25
20 | 030506010001 |  | 红外高清枪型网络摄像机 | 1.名称:红外高清枪型网络摄像机 2.安装方式:墙面安装 3.含支架 |  | 台 | 2.000 | 1348.14 |  | 2696.28
21 | 030506015001 |  | 8路硬盘录像机 | 1.名称:8路硬盘录像机 2.类别:详见设计图纸和用户需求书 3.规格:详见设计图纸和用户需求书 |  | 台 | 1.000 | 1298.72 |  | 1298.72
本页小计 | [9 empty] | 26290.96
分部分项工程项目清单计价表
工程名称: |  | 横琴粤澳深度合作区新琴街配套给水管道及泵房工程-电气 |  |  | 标段: |  |  |  | 第4页, 共9页
序号 | 项目编码 |  | 项目名称 | 项目特征描述 |  | 计量单位 | 工程量 | 金额(元)
[8 empty] | 综合单价 |  | 合价
22 | 030501004001 |  | 监控硬盘 | 1.名称:监控硬盘 2.规格:8TB监控专用硬盘 |  | 台 | 1.000 | 3041.31 |  | 3041.31
23 | 030505016001 |  | 监视器 | 1.名称:监视器 2.尺寸:32寸 |  | 台 | 1.000 | 1944.92 |  | 1944.92
24 | 030506007001 |  | 门禁控制器 | 名称:门禁控制器 |  | 台 | 1.000 | 1608.50 |  | 1608.50
25 | 030506006001 |  | 门禁读卡器 | 名称:门禁读卡器 |  | 台 | 1.000 | 536.69 |  | 536.69
26 | 030506008001 |  | 双门磁力锁 | 1.名称:电控门锁 2.安装方式:墙面安装 |  | 台 | 1.000 | 455.56 |  | 455.56
27 | 030904003001 |  | 出门按钮 | 名称:出门按钮 |  | 个 | 1.000 | 88.19 |  | 88.19
28 | 030501016001 |  | 网关 | 名称:网关 |  | 台 | 2.000 | 1576.25 |  | 3152.50
29 | 030503005001 |  | 漏水检测传感器 | 名称:漏水检测传感器 |  | 支 | 1.000 | 688.77 |  | 688.77
30 | 030904004001 |  | 声光报警器 | 名称:火灾声光报警器 |  | 个 | 1.000 | 130.02 |  | 130.02
31 | 030503005002 |  | 压力传感器 | 名称:压力传感器 |  | 支 | 2.000 | 818.66 |  | 1637.32
32 | 030503005003 |  | 电磁流量计 | 名称:电磁流量计 |  | 支 | 2.000 | 4906.46 |  | 9812.92
33 | 030601002001 |  | 电接点压力表 | 名称:电接点压力表 |  | 台 | 2.000 | 707.95 |  | 1415.90
34 | 031002001001 |  | 电动阀 DN200 | 1.名称:电动阀 2.材质:阀体为球墨铸铁,铜阀芯 3.型号、规格:DN200 4.连接形式:法兰连接 |  | 个 | 1.000 | 3435.51 |  | 3435.51
35 | 030413013001 |  | 单联单控开关 | 1.名称:单联单控开关 2.材质:塑料 3.规格:250V 10A,面板86mm×86mm 4.安装方式:暗装 |  | 套 | 1.000 | 21.95 |  | 21.95
36 | 030413001001 |  | LED照明灯具 1200*100 | 1.名称:LED照明灯具 2.型号、规格:1200*100 3.连接形式:吊装 |  | 套 | 2.000 | 118.68 |  | 237.36
37 | 030413014001 |  | 单相二三孔插座 | 1.名称:单相二三孔插座 |  | 套 | 5.000 | 20.39 |  | 101.95
本页小计 | [9 empty] | 28309.37
分部分项工程项目清单计价表
工程名称: |  | 横琴粤澳深度合作区新琴街配套给水管道及泵房工程-电气 |  |  | 标段: |  |  |  | 第5页, 共9页
序号 | 项目编码 |  | 项目名称 | 项目特征描述 |  | 计量单位 | 工程量 | 金额(元)
[8 empty] | 综合单价 |  | 合价
2.材质:塑料 3.规格:250V 10A (安全型)，面板86mm×86mm 4.安装方式:暗装
38 | 030413002001 |  | 应急灯 | 名称:应急灯 |  | 套 | 1.000 | 72.99 |  | 72.99
39 | 030410007001 |  | 局部等电位连接箱 | 1.名称:总等电位端子箱MEB 2.材质:铜排 3.规格:300mm×200mm×150mm |  | 台 | 1.000 | 255.23 |  | 255.23
40 | 030410002001 |  | 接地母线 | 1.名称:接地母线 2.材质:热镀锌扁钢 3.规格:－40×4mm 4.安装部位:户内 |  | m | 27.835 | 32.02 |  | 891.28
|  |  | 泵房一体化设备 | [6 empty] | 233679.76
|  |  | 设备 | [6 empty] | 138042.39
41 | 030109001002 |  | 一体式泵房 | 1.名称:一体式泵房 2.规格:4400*5100mm |  | 座 | 1.000 | 88000.00 |  | 88000.00
42 | 030109001001 |  | 给水泵 | 1.名称:管道加压泵 2.规格:流量34m³/h，扬程53m,N=7.5kw |  | 台 | 3.000 | 13847.63 |  | 41542.89
43 | 031005004001 |  | 稳流罐 | 1、气压罐 罐体直径(mm以内) 600 2、气压罐 |  | 台 | 1.000 | 8499.50 |  | 8499.50
|  |  | 管材 | [6 empty] | 14683.12
44 | 031001006001 |  | 316厚壁不锈钢管DN200（壁厚3mm） | 1.材质:不锈钢 2.规格:DN200×3.0 3.压力等级:1.0MPa 4.连接形式:对接电弧焊 |  | m | 22.000 | 503.06 |  | 11067.32
45 | 031001006002 |  | 316厚壁不锈钢管DN150（壁厚3mm） | 1.材质:不锈钢 2.规格:DN150×3.0 3.压力等级:1.0MPa |  | m | 3.000 | 388.45 |  | 1165.35
本页小计 | [9 empty] | 151494.56
分部分项工程项目清单计价表
工程名称: |  | 横琴粤澳深度合作区新琴街配套给水管道及泵房工程-电气 |  |  | 标段: |  |  |  | 第6页, 共9页
序号 | 项目编码 |  | 项目名称 | 项目特征描述 |  | 计量单位 | 工程量 | 金额(元)
[8 empty] | 综合单价 |  | 合价
4.连接形式:对接电弧焊
46 | 031001006003 |  | 316厚壁不锈钢管DN100（壁厚3mm） | 1.材质:不锈钢 2.规格:DN100×3.0 3.压力等级:1.0MPa 4.连接形式:卡压连接 |  | m | 3.000 | 236.12 |  | 708.36
47 | 031001006004 |  | 316厚壁不锈钢管DN80（壁厚2mm） | 1.材质:不锈钢 2.规格:DN80×2.0 3.压力等级:1.0MPa 4.连接形式:卡压连接 |  | m | 3.000 | 233.51 |  | 700.53
48 | 031001006005 |  | 316厚壁不锈钢管DN50（壁厚3.8mm） | 1.材质:不锈钢 2.规格:DN50×3.8 3.压力等级:1.0MPa 4.连接形式:卡压连接 |  | m | 4.000 | 158.27 |  | 633.08
49 | 031001006006 |  | 316厚壁不锈钢管DN25（壁厚3.2mm） | 1.材质:不锈钢 2.规格:DN25×3.2 3.压力等级:1.0MPa 4.连接形式:卡压连接 |  | m | 2.000 | 86.26 |  | 172.52
50 | 031001006007 |  | 316厚壁不锈钢管DN15（壁厚2.8mm） | 1.材质:不锈钢 2.规格:DN15×2.8 3.压力等级:1.0MPa 4.连接形式:卡压连接 |  | m | 4.000 | 58.99 |  | 235.96
|  |  | 管件 | [6 empty] | 17706.68
51 | 030804003001 |  | 不锈钢弯头 DN200*90° | 1.材质:不锈钢 2.规格:DN200 3.焊接方法:电弧焊 |  | 个 | 13.000 | 785.00 |  | 10205.00
52 | 030804003002 |  | 不锈钢弯头 DN100*90° | 1.材质:不锈钢 2.规格:DN100 3.焊接方法:电弧焊 |  | 个 | 1.000 | 514.04 |  | 514.04
53 | 030804003003 |  | 不锈钢弯头 DN50*90° | 1.材质:不锈钢 2.规格:DN50 3.焊接方法:电弧焊 |  | 个 | 4.000 | 254.72 |  | 1018.88
54 | 030804003004 |  | 不锈钢弯头 DN25*90° | 1.材质:不锈钢 2.规格:DN25 3.焊接方法:电弧焊 |  | 个 | 2.000 | 95.28 |  | 190.56
本页小计 | [9 empty] | 14378.93
分部分项工程项目清单计价表
工程名称: |  | 横琴粤澳深度合作区新琴街配套给水管道及泵房工程-电气 |  |  | 标段: |  |  |  | 第7页, 共9页
序号 | 项目编码 |  | 项目名称 | 项目特征描述 |  | 计量单位 | 工程量 | 金额(元)
[8 empty] | 综合单价 |  | 合价
55 | 030804003005 |  | 不锈钢三通 DN200 | 1.材质:不锈钢 2.规格:DN200 3.焊接方法:电弧焊 |  | 个 | 1.000 | 900.00 |  | 900.00
56 | 030804003006 |  | 不锈钢三通 DN100 | 1.材质:不锈钢 2.规格:DN100 3.焊接方法:电弧焊 |  | 个 | 2.000 | 362.39 |  | 724.78
57 | 030804003007 |  | 不锈钢三通 DN100*DN80 | 1.材质:不锈钢 2.规格:DN100*DN80 3.焊接方法:电弧焊 |  | 个 | 3.000 | 351.14 |  | 1053.42
58 | 030804003008 |  | 不锈钢三通 DN200*DN50 | 1.材质:不锈钢 2.规格:DN200*DN50 3.焊接方法:电弧焊 |  | 个 | 3.000 | 765.00 |  | 2295.00
59 | 030804003009 |  | 不锈钢异径管 DN200*DN100 | 1.材质:不锈钢 2.规格:DN200*DN100 3.焊接方法:电弧焊 |  | 个 | 1.000 | 805.00 |  | 805.00
|  |  | 阀门及附件 | [6 empty] | 51400.70
60 | 030807003001 |  | 不锈钢软密封闸阀 DN200 | 1.名称:不锈钢软密封闸阀 2.材质:阀体为球墨铸铁,铜阀芯 3.型号、规格:DN200 4.连接形式:法兰连接 5.焊接方法:电弧焊 |  | 个 | 7.000 | 3141.84 |  | 21992.88
61 | 030807003002 |  | 不锈钢软密封闸阀 DN100 | 1.名称:不锈钢软密封闸阀 2.材质:阀体为球墨铸铁,铜阀芯 3.型号、规格:DN100 4.连接形式:法兰连接 5.焊接方法:电弧焊 |  | 个 | 1.000 | 1914.17 |  | 1914.17
62 | 030807001001 |  | 不锈钢球阀 DN25 | 1.材质:不锈钢球阀 2.规格:DN25 |  | 个 | 2.000 | 295.49 |  | 590.98
63 | 030807001002 |  | 防盗阀 DN15 | 1.材质:防盗阀 2.规格:DN15 |  | 个 | 2.000 | 67.39 |  | 134.78
本页小计 | [9 empty] | 30411.01
分部分项工程项目清单计价表
工程名称: |  | 横琴粤澳深度合作区新琴街配套给水管道及泵房工程-电气 |  |  | 标段: |  |  |  | 第8页, 共9页
序号 | 项目编码 |  | 项目名称 | 项目特征描述 |  | 计量单位 | 工程量 | 金额(元)
[8 empty] | 综合单价 |  | 合价
64 | 030503005004 |  | 压力传感器 DN200 | 1.名称:压力传感器 2.型号、规格:DN200 |  | 支 | 1.000 | 818.66 |  | 818.66
65 | 031002001002 |  | Y型过滤器 DN200 | 1.名称:Y型过滤器 2.型号、规格:DN200 |  | 个 | 1.000 | 1682.22 |  | 1682.22
66 | 031002011001 |  | 电磁水表 DN200 | 1.名称:电磁水表 2.型号、规格:DN200 |  | 个 | 2.000 | 9519.29 |  | 19038.58
67 | 030603002001 |  | 电动调节阀 DN200 | 1.名称:电动调节阀 2.型号、规格:DN200 |  | 台 | 1.000 | 2989.80 |  | 2989.80
68 | 030601002002 |  | 机械压力表 | 1.名称:机械压力表 2.型号、规格:DN200 |  | 台 | 5.000 | 343.37 |  | 1716.85
69 | 030601002003 |  | 远传压力表 | 1.名称:远传压力表 2.型号、规格:DN200 |  | 台 | 1.000 | 521.78 |  | 521.78
|  |  | 管道支吊架 | [6 empty] | 5921.56
70 | 031301005001 |  | 水平管道支座 | 1.材质:型钢 2.支架形式:固定吊架 |  | kg | 36.000 | 28.59 |  | 1029.24
71 | 031301005002 |  | 单管吊架 | 1.材质:型钢 2.支架形式:固定吊架 |  | kg | 50.000 | 28.59 |  | 1429.50
72 | 031301005003 |  | 沿墙安装单管托架 | 1.材质:型钢 2.支架形式:固定吊架 |  | kg | 121.120 | 28.59 |  | 3462.82
|  |  | 其他 | [6 empty] | 5925.31
73 | 010807001001 |  | 不锈钢防虫网 | 1.名称:不锈钢防虫网 |  | 个 | 3.000 | 350.00 |  | 1050.00
74 | 030503005005 |  | 水浸报警器 | 1.名称:水浸报警器 |  | 支 | 1.000 | 357.77 |  | 357.77
75 | 010502004001 |  | 设备基础 | 1.混凝土种类:现拌混凝土 2.混凝土强度等级:C30 |  | m3 | 0.384 | 490.11 |  | 188.20
76 | 011108007001 |  | 制度牌 | 1.名称:制度牌 |  | 块 | 1.000 | 500.00 |  | 500.00
77 | 010802004001 |  | 泵房不锈钢隔音门 | 1.名称:泵房不锈钢隔音门 2.含电子密码锁 |  | m2 | 1.920 | 1661.00 |  | 3189.12
78 | 030405015001 |  | 排气扇 | 1.名称:排气扇 |  | 台 | 1.000 | 185.22 |  | 185.22
79 | 010503014001 |  | 不锈钢格栅盖板 | 1.名称:不锈钢格栅盖板 |  | m | 7.000 | 65.00 |  | 455.00
本页小计 | [9 empty] | 38614.76
分部分项工程项目清单计价表
工程名称: |  | 横琴粤澳深度合作区新琴街配套给水管道及泵房工程-电气 |  |  | 标段: |  |  |  | 第9页, 共9页
序号 | 项目编码 |  | 项目名称 | 项目特征描述 |  | 计量单位 | 工程量 | 金额(元)
[8 empty] | 综合单价 |  | 合价
|  |  | 外电 | [6 empty] | 49724.10
80 | 030404014003 |  | 座地箱 | 1.名称:座地箱 2.安装方式：；落地安装 |  | 台 | 1.000 | 17079.76 |  | 17079.76
81 | 030409001004 |  | 电力电缆 YJV22-0.6/1kV-4x25mm2 | 1.名称:电力电缆 2.型号:YJV22 3.规格:4×25mm2 4.材质:铜芯 5.电压(kV):1kV 6.敷设方式:电缆沟敷设 |  | m | 235.000 | 95.85 |  | 22524.75
82 | 030412001001 |  | 刚性阻燃管 DN50 | 1.名称:刚性阻燃管 2.材质:塑料 3.规格:PC50 4.配置形式:明配 5.接地要求:符合设计及施工规范要求 |  | m | 235.000 | 31.73 |  | 7456.55
83 | 030409003001 |  | 电力电缆头 4x25mm2 | 1.名称:户内热缩式铜芯电力电缆头 2.规格:4×120+1×70mm2 3.材质、类型:铜芯，热缩式 4.电压(kV):1kV |  | 个 | 2.000 | 272.16 |  | 544.32
84 | 030410001001 |  | 接地极 | 1.名称:接地极 2.材质:角钢 3.规格:L50mm×5mm， L=2500mm |  | 根 | 4.000 | 108.84 |  | 435.36
85 | 030410002002 |  | 接地母线 | 1.名称:接地母线 2.材质:热镀锌扁钢 3.规格:－50×5mm 4.安装部位:户内 |  | m | 31.170 | 35.53 |  | 1107.47
86 | 010502004002 |  | 设备基础 | 1.名称:设备基础 |  | 座 | 1.000 | 575.89 |  | 575.89
本页小计 | [9 empty] | 49724.10
合 计 | [9 empty] | 363709.80

## 措施项目清单计价表
措施项目清单计价表
工程名称: |  | 横琴粤澳深度合作区新琴街配套给水管道及泵房工程-电气 |  |  | 标段: |  | 第1页, 共3页
序号 | 项目编码 |  | 项目名称 | 工作内容 |  | 价格(元) |  | 备注
1 | 031401001001 |  | 脚手架 | 1.搭设脚手架、斜道、上料平台，铺设安全网，铺(翻)脚手板，转运、改制、维修维护，拆除、堆放、整理，外运、归库等 |  | 1593.39
2 | 031401002001 |  | 大型机械设备进出场及安拆 | 1.除垂直运输机械以外的大型机械安装、检测、试运转和拆卸，运进、运出施工现场的装卸和运输，轨道、固定装置的安装和拆除等
3 | 031401003001 |  | 临时专用防护棚 | 1.临时防护棚制作、安装、拆除
4 | 031401004001 |  | 施工操作平台 | 1.场地平整、基础及支墩砌筑、支架型钢搭设、铺设、拆除、清理
5 | 031401005001 |  | 临时支撑架 | 1.临时支撑架制作、安装、拆除
6 | 031401006001 |  | 隧道内临时施工的通风、供水、供气、供电、照明及通信设施 | 1.通风、供水、供气、供电、照明及通信设施安装、拆除
7 | 031401007001 |  | 吊装加固 | 1.大型设备加固、吊装过程中临时加固，加固设施拆除、清理
8 | 031401008001 |  | 胎(模)具 | 1.制作、安装、拆除
9 | 031401009001 |  | 安全生产 | 1.施工现场安全施工所需的各项措施 |  | 8693.64
10 | 031401010001 |  | 文明施工 | 1.施工现场文明施工、绿色施工所需的各项措施 |  | 3135.61
11 | 031401011001 |  | 环境保护 | 1.施工现场为达到环保要求所需的各项措施 |  | 2848.74
12 | 031401012001 |  | 临时设施 | 1.为进行建设工程施工所需的生活和生产用的临时建筑物、构筑物和其他临时设施。包括临时设施的搭设、移拆、维修、清理、拆除后恢复等，以及因修建临时设施应由承包人所负责的有关内容 |  | 3705.35
13 | 031401013001 |  | 二次搬运 | 1.因施工场地条件及施工程序限制而发生的材料、构配件、半成品等一次运输不能到达堆放地
本页合计 | [5 empty] | 19976.73 |  | -
措施项目清单计价表
工程名称: |  | 横琴粤澳深度合作区新琴街配套给水管道及泵房工程-电气 |  |  | 标段: |  | 第2页, 共3页
序号 | 项目编码 |  | 项目名称 | 工作内容 |  | 价格(元) |  | 备注
点，必须进行二次或多次搬运所发生的内容
14 | 031401014001 |  | 既有建(构)筑物、设施保护 | 1.在工程施工过程中，对既有建筑物、构筑物及地上、地下设施进行的遮盖、封闭、隔离等必要临时保护措施
15 | 031401015001 |  | 已完工程及设备保护 | 1.建设项目施工过程中直至竣工验收前，对已完工程及设备采取的必要保护措施
16 | 031401016001 |  | 顶升、提升装置 | 1.安装、拆除
17 | 031401017001 |  | 特殊地区施工增加 | 1.在特殊地区(高温、高寒、高原、沙漠、戈壁、沿海、海洋等)及特殊施工环境(邻公路、邻铁路等)下施工时，弥补施工降效所需增加的内容
18 | 031401020001 |  | 夜间施工措施费 | 1.因夜间或在地下室等特殊部位施工时，所采用照明设备的安拆、维护、照明用电及施工人员夜班补助、夜间施工劳动效率降低等内容
19 | 031401021001 |  | 冬雨季施工增加 | 1.在冬季或雨季施工，引起防寒、保温、防滑、防潮和排降雨雪等措施的增加，人工、施工机械效率降低等内容
20 | 031401022001 |  | 其他措施 | 1.为保证工程施工正常进行所发生的措施
21 | BC001001 |  | 文明工地措施费 |  |  |  |  | 省级文明工地按2.00%计算；市级文明工地按1.00%计算
22 | BC004001 |  | 在地下（暗）室、设备及大口径管道内等特殊施工部位进行施工增加费
23 | BC005001 |  | 在管井内、竖井内、断面小于或等于 2 ㎡隧道或洞内、封闭吊顶天
本页合计 | [7 empty] | -
措施项目清单计价表
工程名称: |  | 横琴粤澳深度合作区新琴街配套给水管道及泵房工程-电气 |  |  | 标段: |  | 第3页, 共3页
序号 | 项目编码 |  | 项目名称 | 工作内容 |  | 价格(元) |  | 备注
棚内施工增加费
24 | BC006001 |  | 施工现场围挡和临时占地围挡
25 | BC007001 |  | 施工围档照明
26 | BC009001 |  | 样板引路
27 | BC018001 |  | 防尘降噪绿色施工防护棚
28 | BC019001 |  | 施工便道
本页合计 | [7 empty] | -
合 计 | [5 empty] | 19976.73 |  | -

## 增值税计价表
增值税计价表
工程名称: |  | 横琴粤澳深度合作区新琴街配套给水管道及泵房工程-电气 |  | 标段： |  |  | 第1页, 共1页
序号 | 项目名称 |  | 计算基础说明 |  | 计算基础 | 税率(%) |  | 金额(元)
1 | 增值税 |  | 分部分项工程费+措施项目费+其他项目费-专业工程暂估价 |  | 383686.530 | 9.00 |  | 34531.79
合 计 | [7 empty] | 34531.79