## 工程项目清单汇总表
工程项目清单汇总表
工程名称: |  | 横琴粤澳深度合作区新琴街配套给水管道及泵房工程-结构 |  | 标段： |  | 第1页, 共1页
序号 |  |  | 项目内容 |  | 金额(元)
1 |  |  | 分部分项工程费 |  | 68608.10
1.1 |  |  | 土石方工程 |  | 2444.77
1.2 |  |  | 混凝土工程 |  | 15249.11
1.3 |  |  | 道路修复 |  | 29227.30
1.4 |  |  | 其他工程 |  | 21686.92
2 |  |  | 措施项目费 |  | 5616.13
2.1 |  |  | 其中：安全生产措施项目 |  | 2655.69
3 |  |  | 其他项目费
3.1 |  |  | 其中：暂列金额
3.2 |  |  | 其中：专业工程暂估价
3.3 |  |  | 其中：计日工
3.4 |  |  | 其中：总承包服务费
3.5 |  |  | 其中：工程优质费
3.6 |  |  | 其中：合同中约定的其他项目
4 |  |  | 增值税 |  | 6680.18
合 计 |  |  |  |  | 80904.41
注： | 1 专业工程暂估价为已含税价格，在计算增值税计算基础时不应包含专业工程暂估价金额； 2 本表宜用于按合同标的为工程量清单编制对象的工程汇总计算，以单项工程、单位工程等为工程量清单编对象的工 程可按本表汇总计算。

## 分部分项工程项目清单计价表
分部分项工程项目清单计价表
工程名称: |  | 横琴粤澳深度合作区新琴街配套给水管道及泵房工程-结构 |  |  | 标段: |  |  |  | 第1页, 共6页
序号 | 项目编码 |  | 项目名称 | 项目特征描述 |  | 计量单位 | 工程量 | 金额(元)
[8 empty] | 综合单价 |  | 合价
|  |  | 土石方工程 | [6 empty] | 2444.77
1 | 010102001001 |  | 挖基坑土方 | 1、开挖：人工挖基坑土方 一、二类土 深度在2m内 2、开挖：挖掘机挖沟槽、基坑土方 一、二类土 3、综合考虑按图纸和规范要求而实施、完成这项工程的一切有关费用 |  | m3 | 18.408 | 11.51 |  | 211.88
2 | 010103002001 |  | 余方弃置 | 1、装卸：挖掘机装土方 2、装卸：人工装车 土方 3、外运：自卸汽车运土方 运距5km 4、综合考虑按图纸和规范要求而实施、完成这项工程的一切有关费用 |  | m3 | 18.408 | 27.67 |  | 509.35
3 | 040103002001 |  | 配级沙换填 | 1、回填中粗砂：碎石 20～40级配 4:5含泥量小于5% 2、夯实采用机械夯实，夯实度不低于95% 3、综合考虑按图纸和规范要求而实施、完成这项工程的一切有关费用 |  | m3 | 14.250 | 120.95 |  | 1723.54
|  |  | 混凝土工程 | [6 empty] | 15249.11
4 | 010501001002 |  | 基础垫层 | 1、混凝土垫层：C20素混凝土 2、基础厚度：100mm 3、综合考虑按图纸和规范要求而实施、完成这项工程的一切有关费 |  | m3 | 3.068 | 467.54 |  | 1434.41
本页小计 | [9 empty] | 3879.18
分部分项工程项目清单计价表
工程名称: |  | 横琴粤澳深度合作区新琴街配套给水管道及泵房工程-结构 |  |  | 标段: |  |  |  | 第2页, 共6页
序号 | 项目编码 |  | 项目名称 | 项目特征描述 |  | 计量单位 | 工程量 | 金额(元)
[8 empty] | 综合单价 |  | 合价
用
5 | 010502003001 |  | 筏板基础 | 1、混凝土基础板：C30混凝土 2、基础板厚度：300mm 3、综合考虑按图纸和规范要求而实施、完成这项工程的一切有关费用 |  | m3 | 8.550 | 506.71 |  | 4332.37
6 | 010502009003 |  | 电气柜区域基础 | 1、混电气柜区域基础：C30混凝土 2、1600*600*200mm 3、综合考虑按图纸和规范要求而实施、完成这项工程的一切有关费用 |  | m3 | 0.190 | 483.70 |  | 91.90
7 | 010502009004 |  | 水泵联合基础 | 1、水泵联合基础：C30混凝土 2、2400**800*200mm 3、综合考虑按图纸和规范要求而实施、完成这项工程的一切有关费用 |  | m3 | 0.380 | 483.70 |  | 183.81
8 | 010502004001 |  | 明敷管道支墩 | 1、明敷管道支墩：C25素混凝土 2、基础厚度：200mm 3、综合考虑按图纸和规范要求而实施、完成这项工程的一切有关费用 |  | m3 | 4.200 | 476.63 |  | 2001.85
9 | 010502004002 |  | 给水管包封 | 1、给水管包封：C25素混凝土 2、基础尺寸：9*0.3*0.5m 3、综合考虑按图纸和规范要求而实施、完成这项工程的一切有关费用 |  | m3 | 1.350 | 719.68 |  | 971.57
本页小计 | [9 empty] | 7581.50
分部分项工程项目清单计价表
工程名称: |  | 横琴粤澳深度合作区新琴街配套给水管道及泵房工程-结构 |  |  | 标段: |  |  |  | 第3页, 共6页
序号 | 项目编码 |  | 项目名称 | 项目特征描述 |  | 计量单位 | 工程量 | 金额(元)
[8 empty] | 综合单价 |  | 合价
10 | 010506001003 |  | 现浇构件钢筋三级螺纹钢Ф10以内 | 1、钢筋种类、规格:三级螺纹钢Ф10以内 2、钢筋制作、安装,浇捣混凝土时钢筋维护 3、钢筋调直、除锈及运输 4、其他满足设计及规范要求 |  | t | 0.057 | 4405.97 |  | 251.14
11 | 010506001002 |  | 现浇构件钢筋三级螺纹钢Ф12～14 | 1、钢筋种类、规格:三级螺纹钢 Ф12～Ф14 2、钢筋制作、安装,浇捣混凝土时钢筋维护 3、钢筋调直、除锈及运输 4、其他满足设计及规范要求 |  | t | 0.736 | 4229.23 |  | 3112.71
|  |  | 模板工程 | [6 empty] | 2869.35
12 | 010505001001 |  | 垫层模板 | 1、模板制作 2、模板安装、拆除、维护、整理、堆放及场内外运 3、清理模板粘结物及模内杂物、刷隔离剂等 4、其他满足设计及规范要求 |  | m2 | 2.180 | 31.98 |  | 69.72
13 | 010505002001 |  | 基础模板 | 1、模板制作 2、模板安装、拆除、维护、整理、堆放及场内外运 3、清理模板粘结物及模内杂物、刷隔离剂等 4、其他满足设计及规范要求 |  | m2 | 8.580 | 52.06 |  | 446.67
14 | 010505014001 |  | 支墩模板 | 1、模板制作 2、模板安装、拆除、维护、整理、堆放及场内外运 |  | m2 | 25.800 | 91.20 |  | 2352.96
本页小计 | [9 empty] | 6233.20
分部分项工程项目清单计价表
工程名称: |  | 横琴粤澳深度合作区新琴街配套给水管道及泵房工程-结构 |  |  | 标段: |  |  |  | 第4页, 共6页
序号 | 项目编码 |  | 项目名称 | 项目特征描述 |  | 计量单位 | 工程量 | 金额(元)
[8 empty] | 综合单价 |  | 合价
3、清理模板粘结物及模内杂物、刷隔离剂等 4、其他满足设计及规范要求
|  |  | 道路修复 | [6 empty] | 29227.30
15 | 050101002001 |  | 清表 | 1、清理杂草灌木 2、其他满足设计及规范要求 |  | m2 | 150.000 | 2.26 |  | 339.00
16 | 050103015001 |  | 绿地修复 | 1、铺草前铺砂找平 2cm 2、填耕植土 机械 3、种植草皮：台湾草 4、草皮养护：3月 5、其他满足设计及规范要求 |  | m2 | 392.000 | 53.56 |  | 20995.52
17 | 040203001001 |  | 沥青混凝土路面破除 | 1、小型机械拆除沥青柏油类路面层10cm以内 2、小型机械拆除各类底层20cm 3、自卸汽车运石方 运距5km 4、其他满足设计及规范要求 |  | m2 | 7.200 | 41.83 |  | 301.18
18 | 040203001002 |  | 混凝土路面破除 | 1、小型机械拆除混凝土路面层15cm 2、小型机械拆除各类底层20cm 3、自卸汽车运石方 运距5km 4、其他满足设计及规范要求 |  | m2 | 15.000 | 54.85 |  | 822.75
19 | 040201004001 |  | 沥青混凝土路面 | 1、辗压路床(重型击实压实≥95%) 2、20cm厚40MPo水泥稳定石粉 3、喷酒改性热通青)SBS(l-D) |  | m2 | 7.200 | 397.63 |  | 2862.94
本页小计 | [9 empty] | 25321.39
分部分项工程项目清单计价表
工程名称: |  | 横琴粤澳深度合作区新琴街配套给水管道及泵房工程-结构 |  |  | 标段: |  |  |  | 第5页, 共6页
序号 | 项目编码 |  | 项目名称 | 项目特征描述 |  | 计量单位 | 工程量 | 金额(元)
[8 empty] | 综合单价 |  | 合价
4、聚酷长丝土工布满铺 5、PC-3改性乳化沥青0.5L/m2 6、10cmAC-13C细粒式改性近青混凝士层 7、其他满足设计及规范要求
20 | 040201004002 |  | 混凝土路面 | 1、辗压路床(重型击实压实≥95%) 2、2.0Mpa水泥稳定石屑厚18cm 3、3.0MPa水泥稳定碎石厚18cm 4、25cm厚C35水泥混凝土 5、其他满足设计及规范要求 |  | m2 | 12.000 | 229.80 |  | 2757.60
21 | 040201004003 |  | 花岗岩路面 | 1、辗压路床(重型击实压实≥95%) 2、2.0Mpa水泥稳定石屑厚18cm 3、C20混凝 厚度 20cm 4、面层：花岗岩4mm 5、其他满足设计及规范要求 |  | m2 | 3.000 | 382.77 |  | 1148.31
|  |  | 其他工程 | [6 empty] | 21686.92
22 | 010401007001 |  | 钢筋混凝土立式闸阀井 | 1、垫层：C20混凝土 2、井壁及井底：C30混凝土 3、现浇构件带肋钢筋(Ⅲ级以上) Ф10以内 4、模板安装、拆除、维护、整理、堆放及场内外运 5、其他满足设计及规 |  | 座 | 3.000 | 4897.48 |  | 14692.44
本页小计 | [9 empty] | 18598.35
分部分项工程项目清单计价表
工程名称: |  | 横琴粤澳深度合作区新琴街配套给水管道及泵房工程-结构 |  |  | 标段: |  |  |  | 第6页, 共6页
序号 | 项目编码 |  | 项目名称 | 项目特征描述 |  | 计量单位 | 工程量 | 金额(元)
[8 empty] | 综合单价 |  | 合价
范要求
23 | 010401007002 |  | 钢筋混凝矩形排气阀井 | 1、垫层：C20混凝土 2、井壁及井底：C30混凝土 3、现浇构件带肋钢筋(Ⅲ级以上) Ф10以内 4、模板安装、拆除、维护、整理、堆放及场内外运 5、其他满足设计及规范要求 |  | 座 | 1.000 | 4506.40 |  | 4506.40
24 | 010401007003 |  | 砖砌排泥阀井 | 1、垫层：C20混凝土 2、井壁及井底：C30混凝土 3、砖砌沙井，刮缝、井池底、壁抹灰、抹防潮层 4、模板安装、拆除、维护、整理、堆放及场内外运 5、其他满足设计及规范要求 |  | 座 | 1.000 | 2488.08 |  | 2488.08
本页小计 | [9 empty] | 6994.48
合 计 | [9 empty] | 68608.10

## 措施项目清单计价表
措施项目清单计价表
工程名称: |  | 横琴粤澳深度合作区新琴街配套给水管道及泵房工程-结构 |  |  | 标段: |  | 第1页, 共2页
序号 | 项目编码 |  | 项目名称 | 工作内容 |  | 价格(元) |  | 备注
1 | 011601001001 |  | 脚手架
2 | 011601002001 |  | 垂直运输
3 | 011601003001 |  | 其他大型机械进出场及安拆
4 | 011601004001 |  | 施工排水
5 | 011601005001 |  | 施工降水
6 | 011601006001 |  | 临时设施 |  |  | 1131.93
7 | 011601007001 |  | 文明施工 |  |  | 957.79
8 | 011601008001 |  | 环境保护 |  |  | 870.72
9 | 011601009001 |  | 安全生产 |  |  | 2655.69
10 | 011601010001 |  | 冬雨季施工增加
11 | 011601011001 |  | 夜间施工措施费
12 | 011601012001 |  | 特殊地区施工增加
13 | 011601013001 |  | 二次搬运
14 | 011601014001 |  | 已完工程及设备保护
15 | 011601015001 |  | 既有建(构)筑物、设施保护
16 | BC001001 |  | 文明工地措施费 |  |  |  |  | 省级文明工地按2.10%计算；市级文明工地按1.20%计算
17 | BC003001 |  | 洞内、地下室内、库内或暗室内(需要照明)进行施工措施费
18 | BC006001 |  | 施工现场围挡和临时占地围挡
19 | BC007001 |  | 施工围档照明
20 | BC008001 |  | 临时钢管架通道
21 | BC009001 |  | 样板引路
本页合计 | [5 empty] | 5616.13 |  | -
措施项目清单计价表
工程名称: |  | 横琴粤澳深度合作区新琴街配套给水管道及泵房工程-结构 |  |  | 标段: |  | 第2页, 共2页
序号 | 项目编码 |  | 项目名称 | 工作内容 |  | 价格(元) |  | 备注
22 | BC010001 |  | 地上、地下设施、建筑物的临时保护设施
23 | BC016001 |  | 靠脚手架安全板
24 | BC017001 |  | 围尼龙编织布
25 | BC018001 |  | 防尘降噪绿色施工防护棚
26 | BC019001 |  | 施工便道
本页合计 | [7 empty] | -
合 计 | [5 empty] | 5616.13 |  | -

## 增值税计价表
增值税计价表
工程名称: |  | 横琴粤澳深度合作区新琴街配套给水管道及泵房工程-结构 |  | 标段： |  |  | 第1页, 共1页
序号 | 项目名称 |  | 计算基础说明 |  | 计算基础 | 税率(%) |  | 金额(元)
1 | 增值税 |  | 分部分项工程费+措施项目费+其他项目费-专业工程暂估价 |  | 74224.230 | 9.00 |  | 6680.18
合 计 | [7 empty] | 6680.18